## 结论
1. 使用MaxCache参数可以大幅提高PreCommit1的效率（会多使用56G内存，建议全程开启该参数） 2. PreCommit1阶段只使用单核CPU性能，带sha-ni指令扩展的AMD CPU可以对该阶段大幅加速 3. PreCommit1阶段最大使用内存128G(不使用MaxCache最大69G)，磁盘450G 4. PreCommi2阶段使用全CPU性能，推荐使用多核心高主频的CPU 5. PreCommi2阶段最大使用内存158G，磁盘560G 6. Commit阶段有两种选择计算资源Full CPU / 单核CPU+GPU(11G) 7. Commit使用11G以下GPU，无法降低CPU使用率 8. 从硬件价格和软件配置的角度，都推荐使用Full CPU的方式，这样PreCommi2+Commit可以合并到一个worker上进行，可以简化硬件架构，也可以节省网络流量，并且不需要配置GPU。 9.Commit阶段最大使用内存240G，磁盘518G 10.整个过程最大使用内存240G 磁盘560G 重要结论： 1. PreCommit1 阶段只是用单核CPU性能，低核心数高主频带SHA指令扩展的AMD CPU是首选，内存需求128G 2. PreCommit2 阶段使用全部CPU性能，不使用GPU，多核心高主频高端CPU是首选，内存需求158G 3. Commit 阶段推荐最佳配置 多核心高主频CPU 全性能，内存需求240G 4. PreCommit2和Commit阶段可以合并到一台worker执行，都使用多核心CPU全性能，这样就可以考虑不配置GPU

## 概览
测试机器 | CPU | 磁盘 | 内存 | GPU | MaxCache | No | No | Yes | Yes | Yes | Yes | Yes | Yes | Yes | Yes
[5 empty] | BuildFromSource | No | No | No | No | No | No | Yes | Yes | Yes | Yes
[5 empty] | Gpu | Yes | No | Yes | No | Yes | No | Yes | No | Yes | No
[5 empty] | 磁盘 | SSD | SSD | SSD | SSD | HDD | HDD | SSD | SSD | HDD | HDD
西安node1 | Intel(R) Xeon(R) Silver 4216 CPU @ 2.10GHz 64T | SSD W1.0G/s R2.6G/s HDD W813M/s R707M/s | 384G | GeForce RTX 2080(8G) | PreCommit1 |  | 47h25m15s | 27h44m44s | 25h32m13s | 29h36m28s
[5 empty] | PreCommit2 |  | 1h24m15 | 1h25m53s | 1h25m22s | 7h31m47s
[5 empty] | Commit1 |  | 2s | 2s | 3s | 1m37s
[5 empty] | Commit2 |  | 1h54m50s | 1h40m26s | 1h57m8s | 1h41m32s
[5 empty] | All |  | 51h | 31h8m3s | 29h11m5s | 40h12m30s
日密封数据
西安node1 使用BUILD_FROM_SOURCE编译 | Intel(R) Xeon(R) Silver 4216 CPU @ 2.10GHz 64T | SSD W1.0G/s R2.6G/s HDD W813M/s R707M/s | 384G | GeForce RTX 2080(8G) | PreCommit1 |  |  |  | 28h8m49s
[5 empty] | PreCommit2 |  |  |  | 1h26m41s
[5 empty] | Commit1 |  |  |  | 7s
[5 empty] | Commit2 |  |  |  | 2h3m3s
[5 empty] | All |  |  |  | 31h59m25s
日密封数据
杭州发回机器 | Intel(R) Xeon(R) CPU E5-2650 v3 @ 2.30GHz 40T |  | 256G | 无 | PreCommit1 | [5 empty] | 32h52m21s
[5 empty] | PreCommit2 | [5 empty] | 3h56m37s
[5 empty] | Commit1 | [5 empty] | 4m15s
[5 empty] | Commit2 | [5 empty] | 2h56m21s
[5 empty] | All | [5 empty] | 40h9m17s
日密封数据
外部测试1 | Intel(R) Xeon(R) W-2150B CPU @ 3.00GHz 20T | SSD W1.4G/s R1.4G/s HDD W233M/s R315M/s | 256G | GeForce GTX 1080 Ti(11G) | PreCommit1 |  |  | 18h16m6s
[5 empty] | PreCommit2 |  |  | 4h53m44s
[5 empty] | Commit1 |  |  | 6s
[5 empty] | Commit2 |  |  | 2h7m47s
[5 empty] | All |  |  | 25h35m20s
日密封数据
外部测试2 | AMD EPYC 7542 32-Core Processor 64T 1.5~3.0GHz | SSD W1.4G/s R1.4G/s HDD W233M/s R315M/s | 512G | GeForce GTX 1080 Ti(11G) | PreCommit1 | 27h14m38s |  | 3h17m23s | 3h18m20s | 4h31m25s | 3h23m12s
[5 empty] | PreCommit2 | 1h1m0s |  | 1h1m44s | 1h1m36s | 1h51m55s | 1h35m21s
[5 empty] | Commit1 | 372ms |  | 677ms | 434ms
[5 empty] | Commit2 | 1h23m59s |  | 1h26m14s | 1h29m46s | 1h28m49s | 1h27m59s
[5 empty] | All | 30h3m33s |  | 5h55m22s | 5h59m43s | 8h2m32s | 6h39m58s
日密封数据
外部测试3 | AMD EPYC 7281 16-Core Processor 32T 1.2~2.1GHz | SSD W1.4G/s R1.4G/s HDD W233M/s R315M/s | 512G | GeForce GTX 1080 Ti(11G) | PreCommit1 |  |  | 6h29m34s | 5h26m36s | 7h6m38s
[5 empty] | PreCommit2 |  |  | 3h17m53s | 3h17m51s | 3h33m1s
Commit1
[5 empty] | Commit2 |  |  | 1h41m39s | 2h20m32s | 1h42m16s
[5 empty] | All |  |  | 11h44m20s | 11h17m40s | 12h35m6s
日密封数据
外部测试4 | AMD EPYC 7401 24-Core Processor 48T 1.2~2.0GHz | SSD W1.4G/s R1.4G/s HDD W233M/s R315M/s | 512G | GeForce GTX 1080 Ti(11G) | PreCommit1 |  |  | 6h1m44 | 5h48m3s | 3h59m18 | 3h57m16s
[5 empty] | PreCommit2 |  |  | 2h15m30 | 2h15m40s | 2h31m14 | 2h33m41s
Commit1
[5 empty] | Commit |  |  | 1h38m40 | 2h3m14s | 1h39m42 | 2h4m9s
[5 empty] | All |  |  | 10h7m29s | 10h21m11s | 8h22m25s | 8h49m9s
日密封数据
外部测试5 | AMD EPYC 7702 64-Core Processor 128T 1.5~2.0GHz | SSD W1.4G/s R1.4G/s HDD W233M/s R315M/s | 512G | GeForce GTX 1080 Ti(11G) | PreCommit1 |  |  | 3h19m2s | 3h18m57s | 4h33m4s | 3h25m16s
[5 empty] | PreCommit2 |  |  | 41m37s | 41m31s | 1h46m6s | 1h47m56s
Commit1
[5 empty] | Commit2 |  |  | 1h27m3s | 1h58m20s | 1h27m0s | 1h56m29s
[5 empty] | All |  |  | 5h37m53s | 6h8m53s | 7h58m57s | 7h26m5s
日密封数据
外部测试5 使用BUILD_FROM_SOURCE编译 | AMD EPYC 7702 64-Core Processor 128T 1.5~2.0GHz | SSD W1.4G/s R1.5G/s HDD W137M/s R177M/s | 512G | GeForce GTX 1080 Ti(11G) | PreCommit1 |  |  | 3h18m42s | 3h18m41s |  | 3h22m58s
[5 empty] | PreCommit2 |  |  | 41m43s | 41m32s |  | 1h41m34s
[5 empty] | Commit1 |  |  | 27s | 3s |  | 22s
[5 empty] | Commit2 |  |  | 1h26m48s | 1h59m13s |  | 2h0m29s
[5 empty] | All |  |  | 5h37m52s | 6h9m33s |  | 7h18m31s
日密封数据
外部测试5 使用BUILD_FROM_SOURCE编译 | AMD EPYC 7702 64-Core Processor 128T 1.5~2.0GHz | SSD W1.4G/s R1.5G/s HDD W137M/s R177M/s | 512G 128G可用物理内存+512G SSD swap | GeForce GTX 1080 Ti(11G) | PreCommit1 |  |  |  | 4h47m57s
[5 empty] | PreCommit2 |  |  |  | 42m43s
[5 empty] | Commit1 |  |  |  | 3s
[5 empty] | Commit2 |  |  |  | 2h0m35s
[5 empty] | All |  |  |  | 7h41m27s
日密封数据
许总测试结果 | AMD Ryzen™ 9 3950X 32T 3.5~4.7GHz | 未知 | 128G+256G SSDswap | GeForce GTX 1060 6g | PreCommit1 |  |  | 14h32m41s
[5 empty] | PreCommit2 |  |  | 1h37m32s
[5 empty] | Commit |  |  | 1h19m15s
[5 empty] | All |  |  | 17h29m28s
日密封数据
PreCommit1
PreCommit2
Commit
All
日密封数据
PreCommit1
PreCommit2
Commit
All
日密封数据
PreCommit1
PreCommit2
Commit
All
日密封数据
PreCommit1
PreCommit2
Commit
All
日密封数据
PreCommit1
PreCommit2
Commit
All
日密封数据
PreCommit1
PreCommit2
Commit
All
日密封数据
PreCommit1
PreCommit2
Commit
All
日密封数据
PreCommit1
PreCommit2
Commit
All
日密封数据
PreCommit1
PreCommit2
Commit
All
日密封数据
PreCommit1
PreCommit2
Commit
All
日密封数据
PreCommit1
PreCommit2
Commit
All
日密封数据
PreCommit1
PreCommit2
Commit
All
日密封数据
PreCommit1
PreCommit2
Commit
All
日密封数据

## 总览
测试选项 |  |  |  |  | 测试结果 |  | CPU |  | 磁盘 |  |  |  |  | 内存 |  | GPU |  |  | 备注
测试机器 | CPU | GPU | 内存 | MaxCache | 阶段 | 耗时 | 最大使用 | 平均使用 | 类型 | 写速度 | 读速度 | 最大使用 | 平均使用 | 最大使用 | 平均使用 | 是否使用 | 最大使用 | 平均使用
西安node1 | Intel(R) Xeon(R) Silver 4216 CPU @ 2.10GHz 64 Core | GeForce RTX 2080(8G) | 384G | 0 | PreCommit1 | 47h25m15s |  |  | SSD | [6 empty] | No |  |  | by 马子杰 2020-03-25
[5 empty] | PreCommit2 | 1h24m15
[5 empty] | Commit | 1h54m50s
[5 empty] | All | 51h
|  |  |  | 1 | PreCommit1 | 27h44m44s | 5435% | 132% | SSD | 1.0G/s | 2.6G/s | 448G | 289G | 124G | 124G | Yes | 0M | 0M
[5 empty] | PreCommit2 | 1h25m53s | 6400% | 6245% |  |  |  | 517G | 485G | 124G | 120G |  | 0M | 0M
[5 empty] | Commit | 1h40m26s | 6400% | 2583% |  |  |  | 518G | 518G | 228G | 166G |  | 4248M | 3028M
[5 empty] | All | 31h8m3s | 6400% | 522% |  |  |  | 518G | 309G | 228G | 126G |  | 4248M | 162M
|  |  |  | 1 | PreCommit1 | 25h32m13s | 6106% | 141% | SSD | 1.3G/s | 1.9G/s | 449G | 282G | 125G | 125G | No
[5 empty] | PreCommit2 | 1h25m22s | 6400% | 6069% |  |  |  | 550G | 492G | 125G | 125G
[5 empty] | Commit | 1h57m8s | 6400% | 2071% |  |  |  | 518G | 518G | 224G | 156G
[5 empty] | All | 29h11m5s | 6400% | 578% |  |  |  | 550G | 308G | 224G | 126G
|  |  |  | 1 | PreCommit1 | 29h36m28s | 6400% | 114% | HDD | 810 MB/s | 301 MB/s | 481G | 285G | 126G | 126G | Yes
[5 empty] | PreCommit2 | 7h31m47s | 6400% | 4937% |  |  |  | 553G | 491G | 158G | 126G
[5 empty] | Commit | 1h41m32s | 6400% | 2087% |  |  |  | 518G | 518G | 236G | 175G |  | 4248M | 3298M
[5 empty] | All | 40h12m30s | 6400% | 1129% |  |  |  | 553G | 334G | 236G | 175G |  | 4248M | 143M
|  |  |  | 1 | PreCommit1 |  |  |  | HDD | 813 MB/s | 707 MB/s |  |  |  |  | No
PreCommit2
Commit
All
外部测试1 | Intel(R) Xeon(R) W-2150B CPU @ 3.00GHz 20Core | GeForce GTX 1080 Ti(11G) | 256G | 1 | PreCommit1 | 18h16m6m | 2000% | 491% | SSD | 1.4 GB/s | 1.5 GB/s |  |  |  |  | Yes
[5 empty] | PreCommit2 | 4h53m44s | 2000% | 1181%
[5 empty] | Commit | 2h7m47s | 未统计 | 未统计 | [8 empty] | 未统计 | 未统计
[5 empty] | All | 25h35m20s | 2000% | 584% |  |  |  | 552G | 379G | 210G | 125G |  | 未统计 | 未统计
外部测试2 | AMD EPYC 7542 32-Core Processor 64 Core 1.5~3.0GHz | [GeForce GTX 1080 Ti (11G) | 512G | 0 | PreCommit1 | 27h14m38s | 768% | 99% | SSD | 1.4 GB/s | 1.5 GB/s | 449G | 289G | 69G | 69G | Yes | 0M | 0M
[5 empty] | PreCommit2 | 1h1m0s | 6312% | 5570% |  |  |  | 553G | 490G | 101G | 68G |  | 0M | 0M
[5 empty] | Commit | 1h23m59s | 933% | 114% |  |  |  | 518G | 518G | 186G | 108G |  | 8349M | 3633M
[5 empty] | All | 30h3m33s | 6312% | 287% |  |  |  | 553G | 306G | 186G | 71G |  | 8349M | 171M
|  |  |  | 1 | PreCommit1 | 3h17m23s | 5959% | 180% | SSD | 1.4 GB/s | 1.5 GB/s | 460G | 284G | 124G | 123G | Yes | 0M | 0M
[5 empty] | PreCommit2 | 1h1m44s | 6400% | 5490% |  |  |  | 553G | 490G | 156G | 124G |  | 0M | 0M
[5 empty] | Commit | 1h26m14s | 5350% | 123% |  |  |  | 518G | 518G | 238G | 159G |  | 8349M | 3754M
[5 empty] | All | 5h55m22s | 6400% | 1093% |  |  |  | 553G | 373G | 238G | 130G |  | 8349M | 919M
|  |  |  | 1 | PreCommit1 | 3h18m20s | 5959% | 178% | SSD | 1.4 GB/s | 1.5 GB/s | 466G | 284G | 125G | 124G | No
[5 empty] | PreCommit2 | 1h1m36s | 6400% | 5475% |  |  |  | 553G | 490G | 157G | 125G
[5 empty] | Commit | 1h29m46s | 6400% | 1577% |  |  |  | 518G | 518G | 226G | 158G
[5 empty] | All | 5h59m43s | 6400% | 1441% |  |  |  | 553G | 374G | 226G | 130G
|  |  |  | 1 | PreCommit1 | 4h31m25s | 6331% | 157% | HDD | 233 MB/s | 186 MB/s | 481G | 285G | 125G | 123G | Yes | 0M | 0M
[5 empty] | PreCommit2 | 1h51m55s | 6400% | 2624% |  |  |  | 553G | 494G | 157G | 124G |  | 0M | 0M
[5 empty] | Commit | 1h28m49s | 1900% | 113% |  |  |  | 518G | 518G | 239G | 158G |  | 8349M | 3659M
[5 empty] | All | 8h2m32s | 6400% | 722% |  |  |  | 553G | 374G | 239G | 128G |  | 8349M | 677M
|  |  |  | 1 | PreCommit1 | 3h23m12 | 6388% | 176% | HDD | 242 MB/s | 186 MB/s | 481G | 280G | 125G | 123G | No
[5 empty] | PreCommit2 | 1h35m21 | 693% | 209% |  |  |  | 553G | 495G | 157G | 124G
[5 empty] | Commit | 1h27m59 | 6400% | 1646% |  |  |  | 518G | 518G | 226G | 157G
[5 empty] | All | 6h39m58s | 6400% | 1267% |  |  |  | 553G | 382G | 226G | 128G
外部测试3 | AMD EPYC 7281 16-Core Processor | [GeForce GTX 1080 Ti (11G) | 512G | 1 | PreCommit1
PreCommit2
Commit
All
|  |  |  | 1 | PreCommit1
PreCommit2
Commit
All
PreCommit1
PreCommit2
Commit
All
PreCommit1
PreCommit2
Commit
All
PreCommit1
PreCommit2
Commit
All
PreCommit1
PreCommit2
Commit
All
PreCommit1
PreCommit2
Commit
All
PreCommit1
PreCommit2
Commit
All
PreCommit1
PreCommit2
Commit
All
PreCommit1
PreCommit2
Commit
All
PreCommit1
PreCommit2
Commit
All
PreCommit1
PreCommit2
Commit
All
PreCommit1
PreCommit2
Commit
All
PreCommit1
PreCommit2
Commit
All

## GPU
分析使用GPU情况下CPU使用率变化
结论： 11G缓存GPU在Commit2阶段最多使用8349MGPU缓存 Commit2阶段CPU使用率均值由1577%降为123% 8G缓存的GPU最大使用缓存4248M 但是CPU使用率却由2071%上升为2583% Commit2阶段推荐最佳配置 低核心数高主频CPU + 11G GPU
结论： 8G缓存的GPU最大使用缓存4248M 但是CPU使用率却由2071%上升为2583%